## TROŠKOVINIK
PRILOG II. - TROŠKOVINIK
Red.br. | OPIS | Jed.mj. | Količina | Jed. cijena | Ukupna cijena [€]
1. | Rušenje, trganje i demontaža zidova od kanufa, keramike i pregrade u sanitranim čvorovima. U stavku uključen sav potreban rad, pribor i materijal, te odvoz na obližnju deponiju.
| - Zidovi | m2 | 25
| - Keramika | m2 | 50
| - Pregrada | kompl. | 1
2. | Nabava i doprema materijala te izvedba zidova od gipskartonskih ploča. Obloga je dvostruka i obostrana, izvedena od vlagootpornih gipskartonskih ploča debljine 1,25 - 2,50 cm, a montira se na postojeću čeličnu podkonstrukciju od CD i UD profila. Svi spojevi bandažirani, kitani i brušeni. Stavka uključuje izvedbu obloge zidova, bandažiranje spojeva, te potreban spojni, brtveni i pričvrsni pomoćni materijal, profile, tiple s vijcima, samourezive vijke, bandažne trake te ostali potrebni elementi. U cijenu uključen potreban rad, pribor, materijal.
|  | m2 | 70
3. | Dobava keramičkih protukliznih pločica i opločenje podova, polaganjem na građevinsko fleksibilno ljepilo. Pločice su dimenzija i boje u tonu po izboru investitora, kao i fuge. U stavku uključeno postavljanje pločica, fugiranje i pranje nakon fugiranja, te svi potrebni PVC kutni i rubni profili. U cijenu je uključen sav potreban rad i materijal.
|  | m2 | 13
4. | Dobava keramičkih pločica i opločenje zidova, polaganjem na građevinsko fleksibilno ljepilo. Pločice su dimenzija i boje u tonu po izboru investitora, kao i fuge. U stavku uključeno postavljanje pločica, fugiranje i pranje nakon fugiranja, te potrebni PVC kutni i rubni profili. U cijenu je uključen potreban rad i materijal.
|  | m2 | 65
5. | Izrada, dobava i montaža pregradnih stijena sa vratima u sanitarnim čvorovima - WC kabinama. Pregrade i vrata su predviđeni iz visokoprešanih laminata HPL ploča debljine ~ 13 mm u boji po izboru investitora. U stavku uključeni svi nosači iz nehrađajućih profila (10cm od poda), te elementi za međusobno učvršćenje i potreban standardni okov na vratima (leptir brava, kugla za otvaranje i sl.). Sve komplet do pune funkcionalnosti. U cijenu uključen potreban rad, pribor i materijal. Pregradna stijena "T" oblika dužine 150 cm s dva vratna krila svijetle širine 70 cm.
| - 1,50 x 2,10 | kom | 2
6. | Demontaža i vađenje postojećih dotrajalih unutarnjih instalacija kanalizacije i vodovoda, kao što su postojeće cijevi smještene u zidovima i podovima. U cijenu uračunato: potrebni radovi, materijal i pribor, te utovar, odvoz i istovar na deponiju građevinskog materijala.
|  | m' | 50
7. | Nabava, doprema i ugradnja vodovodnih cijevi iz polipropilena (PP-R) spojevi se izvode elektrofuzijskim zavarivanjem za izvedbu instalacije hladne, tople i recirkulacije tople vode. U cijenu dužnog metra cijevi uračunato potrebni fazonski komadi, cijevnu izolacija i sl. Obračun se vrši po dužnom metru montirane cijevi. U stavci pričvršćenje i izolacija, sve sa pripadajućim materijalom za montažu, pričvršćenje, brtvljenje, izoliranje uz upotrebu pripadajućeg alata i radna oprema.
|  | m' | 35
8. | Dobava i montaža kanalizacijskih cijevi od polipropilena (PP), za polaganje instalacije sanitarno-fekalne kanalizacije unutar zgrade. U metražu su uključeni i svi potrebni fazonski komadi, kao račve, koljena, redukcije, gumene brtve i ostali potrebni materijal.
|  | m' | 35
9. | Dobava i montaža konzolne keramičke WC školjke s podžbuknim vodokotlićem, s horizontalnim odvodom, daskom, držačem WC papira i pričvrsnim priborom. U stavku uključen i ugradbeni vodokotlić s dvije količine ispiranja, s konstrukcijom i tipkom te potrebnim materijalom za montažu do pune funkcionalnosti. Obračun po kompletu ugrađenoe WC školje s vodokotlićem do pune funkcionalnosti. Tip prema odabiru investitora.
|  | kompl. | 4
10. | Dobava i montaža keramičkog umivaonika dimenzija minimalno 550x400 mm, sa niklovanim sifonom, kutnim ventilima i držačem za tekući sapun, držačem papirnatih ručnika, uključivo montažni materijal. Obračun po komadu komplet montiranog uređaja.
|  | kompl. | 3
11. | Dobava i montaža zidnog pisoara sa ispirnom armaturom, kutnim ventilom, odgovarajućim spojno-pričvrsnim materijalom i sifonom. Obračun po komadu komplet montiranog uređaja za uporabu.
|  | kompl. | 1
12. | Dobava, prijenos i montaža nasadne mješalice za umivaonik s prethodno podesivim mehaničkim miješanjem TV+HV. Obračun: umivaonik, mješalica, kompletni sifon i sav potreban ostali materijal, sve komplet, do potpune funkcionalnosti.
|  | kompl. | 5
13. | Dobava i ugradnja električniog bojlera. U cijenu uključen potreban rad, pribor i materijal. Sve komplet sposobno za upotrebu.
|  | kompl. | 2
14. | Postava novih utičnica i prekidača, te razvod unutarnjih EL instalacija. Obračun za razvod po izvodu. U cijenu uključen potreban rad, pribor i materijal.
| - EL razvod instalacije | kom | 10
| - Prekidači | kom | 3
| - Utičnice | kom | 2
15. | Dobava, montaža i spajanje senzora za paljenje svjetlosnog toka.
|  | kom | 6
16. | Bojanje zidova - materijal i radovi | m2 | 50
17. | Dobava i ugradnja poklopca za šahtu | kom | 1
18. | Rekonstrukcija centralnog grijanja | kom | 2
19. | Ventilacija - nabava, doprema i ugradnja | kom | 2
REKAPITULACIJA
| VODINSTALTERSKI I SANITARNI RADOVI UKUPNO: |  |  |  | 0
| PDV: |  |  |  | 0
| SVEUKUPNO: |  |  |  | 0